## Sheet1
Anexa 2 | Lotul 2 - echipamentele necesar a fi livrate (numar si bucati) precum si impartirea acestora pe unitati scolare
Produs | Caracteristici | Colegiul Economic Viilor | Colegiul Tehnologic Grigore Cerchez | Liceul Tehnologic Dimitrie Gusti | Total
Imprimanta multifunctionala | Imprimanta multifunctionala COLOR/Retea Wireless, Imprimare,copiere,scanare,fax; Dimensiune coli:A4; Viteza imprimare minimum 12 ppm; Conectivitate: Ethernet / USB 2.0 / Wi-Fi 802.11 a/b/g/n/ac (dual band); Functie Touchscreen; Memorie maximă 512 MB; Tavă de intrare de 250 de coli; Tavă de ieşire de 60 coli; Imprimare si scanare duplex. Se livreaza cu cartuș inițial de cerneală neagră, cartuș inițial de cerneală cyan, cartuș inițial de cerneală magenta, cartuș inițial de cerneală galbenă. | 24 | 22 | 25 | 71
Scaner documente portabil | Scanner documente portabil cu camera, dimensiune documente scanate A3,A4, camera 8MP, 4K, rezolutie 3264 : 2448 ; 25fps, focus automat, microfon digital, rotatie flexibila in unghiuri multiple, inregistrare si editare video, OCR, screen recording, aplatizare automanta, scanare duplex, corectare a inclinarii, Overexposure Control automat. | 24 | 21 | 24 | 69
Imprimantă 3D policoloră | Imprimanta 3D policoloră Extrudere: 2; Diametru duză extruder: 0.4 mm; Temperatură maximă extruder: 180-300 C; Viteza de printare: pana la 200 mm/s; Material filament: PLA; ABS, Hips, PET, nylon Diametru filament: 1.75 mm; Pat: sticla, acoperit cu folie antilipire; Volumul de printare: 425*250*250 mm; Grosime strat de printare: 0.05 - 0.5 mm; Format fișiere iesire acceptate: STL, OBJ; Memorie: 8GB; Conectivitate: Cablu USB, Wi-Fi; Securitate: se livrerază cu carcasa inchisă,cu capac de protecție și usă blocabilă; Software: se livrează impreună cu software necesar pentru printarea obiectelor; | 1 | 0 | 0 | 1
Imprimanta 3D | Imprimanta 3D monocromă Extrudere: 1; Diametru duză extruder: 0.4 mm; Temperatură maximă extruder: 260 C; Viteza de printare: 50-200 mm/s; Material filament: PLA; ABS, Hips, PET, nylon Diametru filament: 1.75 mm; Pat: sticla, acoperit cu folie antilipire; Volumul de printare: 250*200*200 mm; Grosime strat de printare: 0.05 - 0.5 mm; Format fișiere iesire acceptate: STL, OBJ; Memorie: 8GB; Conectivitate: Cablu USB, Wi-Fi; Securitate: se livrerază cu carcasa inchisă,cu capac de protecție și usă blocabilă; Software: se livrează impreună cu software necesar pentru printarea obiectelor | 0 | 0 | 1 | 1
Aparat foto digital | Camera foto digitala, Dual Pixel CMOS, LCD 3" rabatabil, ISO Auto (100-25600), filmare 4K 25 fps, Full HD 50fps,compatibil SD, SDHC, SDXC (UHS Speed Class 1 compatible) Interfata: HDMI mini,WI-FI, Bluetooth, acumulator Li-ion. | 0 | 1 | 0 | 1