## Lot 2-TRUSE
UZ INTERN (CONFIDENTIAL dupa completare) Conform Politicii de Clasificare și Tratare a Informației nr.59
OFERTANT | [6 empty] | FORMULARUL F16
(denumirea/numele)
Centralizator financiar (de preturi)
"Truse de scule si kituri de dotare pentru electricieni si autovehicule"
Lot 2 – Truse de scule pentru electricieni
Nr lot | GrM | Material ID | Specificatie tehnica | Denumire Material | U.M. | Cantitate min | Cantitate max | Pret Unitar [lei fara TVA] | Valoare minima [lei fara TVA] | Valoare maxima [lei fara TVA]
2 | FZAU04 | 676120 | FT-454_MAT Ed. 01 | GEANTA TRUSA SCULE ELECT EXPL MENT IT | BUC | 23 | 100 |  | 0 | 0
| FZAU05 | 676124 | FT-462_MAT Ed. 01 | TRUSA DE SCULE LACATUS PENTRU MENTENANTA LEA INALTA TENSIUNE | BUC | 6 | 30 |  | 0 | 0
| FZAU04 | 676119 | FT-454_MAT Ed. 01 | TRUSA DE SCULE PENTRU ELECTRICIAN EXPLOATARE MENTENANTA IT | BUC | 20 | 80 |  | 0 | 0
| FZAU04 | 676118 | FT-447_MAT Ed. 01 | TRUSA DE SCULE PENTRU ELECTRICIAN EXPLOATARE MENTENANTA MT - JT | BUC | 150 | 500 |  | 0 | 0
| FZAU04 | 676122 | FT-457_MAT Ed. 01 | TRUSA DE SCULE PENTRU ELECTRICIAN PRAM | BUC | 10 | 45 |  | 0 | 0
| FZAU04 | 676121 | FT-455-MAT Ed. 01 | TRUSA DE SCULE PENTRU ELECTRICIAN VERIFICATORI | BUC | 30 | 115 |  | 0 | 0
| FZAU05 | 676123 | FT-459_MAT Ed. 01 | TRUSA DE SCULE PENTRU MENTENANȚĂ MOP | BUC | 2 | 10 |  | 0 | 0
|  |  |  | Componente individuale |  |  |  |  | 0 | 2739199.82
| Total lot 2 (lei fara TVA) | [8 empty] | 2739199.82
Pretul produselor include costul transportului si descarcarea produselor, toate taxele, impozitele si comisioanele legale care vor fi angajate de furnizor, in conditiile de livrare franco depozit beneficiar (Delivered Duty Paid -DDP), inclusiv riscurile care pot interveni in timpul livrarii marfii la destinatia finala si costurile aferente verificarilor si incercarilor, solicitate de entitatea contractanta. Preturile unitare ale componentelor individuale aferente tuturor kiturilor aferente lotului 1, se vor oferta si vor fi decontate in limita a 2.739.199,82 lei fara TVA pe toata durata contractuala.
Ofertant Semnatura autorizata
Prezenta oferta este valabila pana la data de ….....................
Data completarii:
Note: * Valoarea TOTALA rezultata va fi inregistrata in formularul F15. *Se accepta preturi cu doua zecimale *Se vor completa doar casutele marcate cu galben, iar calculatia se va efectua automat (valoarea maxima estimata a componentelor individuale pe toata durata contractuala este inclusa in valoarea totala a ofertei); valoarea maxima estimata a componentelor individuale pe toata durata contractuala este fixa si nu se poate modifica *Se vor cota toate pozitiile din formularele F16 si F10 (nu se accepta oferta partiala); *Calculatia eferenta Formularelor F10.1, F10.2, F10.3, F10.4, F10.5, F10.6 se efectueaza automat, in functie de preturile unitare introduse in Formularul F10
UZ INTERN (CONFIDENTIAL dupa completare)

## Formularul F10
FORMULAR F10
Denumire material | Material ID | Specificatie tehnica | Componente individuale lot 2 | U.M. | Cantitate | Pret Unitar [lei fara TVA]
Accesorii pentru setul de chei tubulare: |  | FT-443_MAT | Accesorii pentru setul de chei tubulare: |  | 1
• Geanta |  | FT-443_MAT | • Geanta | buc | 1
• Antrenor cu clichet reversibil cu maner din material plastic împotriva alunecării ( minim 250 mm lungime) |  | FT-443_MAT | • Antrenor cu clichet reversibil cu maner din material plastic împotriva alunecării ( minim 250 mm lungime) | buc | 1
• Antrenor glisant (minim 250 mm lungime) |  | FT-443_MAT | • Antrenor glisant (minim 250 mm lungime) | buc | 1
• Intermediar cardanic |  | FT-443_MAT | • Intermediar cardanic | buc | 1
• Prelungitor lung (250 mm ) |  | FT-443_MAT | • Prelungitor lung (250 mm ) | buc | 1
• Prelungitor scurt ( 125 mm ) |  | FT-443_MAT | • Prelungitor scurt ( 125 mm ) | buc | 1
Binoclu 7X50 | 768900 | EA 0414 RO | Binoclu 7X50 | buc | 1
Chei in “T” cu profil „tata” 10 mm L = 200 mm completate cu capete de chei tubulare izolate pentru suruburi cu cap hexagonal extern de 10, 13, 14, 17, 19, 22 mm completata cu capete de chei tubulare izolate pentru suruburi cu cap inecat de 5, 6, 8 mm | 763024 | EA 0037 RO | EA 0037/1 - CHEIE IN T - PROFIL A 10 - CU CAP. CHEI TUB.IZOL.EL | set | 1
Chei in “T” cu profil „tata” 10 mm L = 200 mm completate cu capete de chei tubulare izolate pentru suruburi cu cap hexagonal extern de 10, 13, 14, 17, 19, 22 mm completata cu capete de chei tubulare izolate pentru suruburi cu cap inecat de 5, 6, 8 mm | 763045 | EA 0037 RO | EA 0037/3 - CAP.CHEI TUB.IZOL. EL-C10-X SURUB.HEX.EXT.-I14E | buc | 1
Chei in “T” cu profil „tata” 10 mm L = 200 mm completate cu capete de chei tubulare izolate pentru suruburi cu cap hexagonal extern de 10, 13, 14, 17, 19, 22 mm completata cu capete de chei tubulare izolate pentru suruburi cu cap inecat de 5, 6, 8 mm | 763046 | EA 0037 RO | EA 0037/4 - CAP.CHEI TUB.IZOL.EL-C10-X SURUB.INEC.SI LOC.HEX.-I8LI | buc | 1
Cheie cu clichet cu profil„tata” 10/12,5 si dispozitiv de blocaj incorporat pentru capetele de chei tubulare izolate electric | 763043 | EA 0347 RO | Cheie cu clichet cu profil „tata” 10 mm (EA 0347/1 - CHEIE PROFIL A10 CAP CHEI TUB. IZOL EL) | buc | 1
Cheie cu clichet cu profil„tata” 10/12,5 si dispozitiv de blocaj incorporat pentru capetele de chei tubulare izolate electric | 763044 | EA 0347 RO | Cheie cu clichet izolata electric profil tata 12.5 (EA 0347/2 - CHEIE PROFIL A12.5 CAP CHEI TUB. IZOL EL) | buc | 1
Cheie in „T” dinamometrica (20Nm) cu profil tip „tata” 10 mm. (fără inserții si fără cutie) | 763023 | EA 0211 RO | Cheie in „T” dinamometrica (20Nm) cu profil tip „tata” 10 mm. (fără inserții si fără cutie) | set | 1
Cheie in „T” dinamometrica (20Nm) cu profil tip „tata” 12,5 mm. | 763023 | EA 0211 RO | Cheie in „T” dinamometrica (20Nm) cu profil tip „tata” 12,5 mm. | set | 1
Cheie reglabila ( franceză ) cu maner din material plastic împotriva alunecării de minim 250 mm si cu deschidere de minim 40 mm, cromată, cu scală a deschiderii |  | FT-431_MAT | Cheie reglabila ( franceză ) cu maner din material plastic împotriva alunecării de minim 250 mm si cu deschidere de minim 40 mm, cromată, cu scală a deschiderii | buc | 1
Chingi de ancorare cu carlige ascutite, 5 tone, 8 metri |  | FT-444_MAT | Chingi de ancorare cu carlige ascutite, 5 tone, 8 metri | buc | 1
Cleste cu cioc semirotund si suprafata taietoare indoit | 676402 | EA 0999 RO | Cleste cu cioc semirotund si suprafata taietoare indoit (greutate cca. 160 gr) | buc | 1
Cleste cu cioc semirotund si suprafata taietoare indoit | 676402 | EA 0999 RO | Cleste cu cioc semirotund si suprafata taietoare indoit (greutate cca. 210 gr) | buc | 1
Cleste de cuie cu parti taietoare tratate, acoperire anticoroziva, manere plastic |  | FT-451_MAT | Cleste de cuie cu parti taietoare tratate, acoperire anticoroziva, manere plastic | buc | 1
Cleste electroizolant din rasina sintetica L=170 mm | 763005 | EA 0135 RO | Cleste electroizolant din rasina sintetica L=170 mm | buc | 1
Clește izolat electric cu cremaliera de tăiat cabluri unipolare Cu/Al | 759007 | EA 0343 RO | Clește izolat electric cu cremaliera de tăiat cabluri unipolare Cu/Al | buc | 1
Cleste izolat electric pentru dezizolare cabluri unipolare 35- 54,6-70 mm2 Al si 16-25-50 mm2 Cu | 759008 | EA 0331 RO | Cleste izolat electric pentru dezizolare cabluri unipolare 35- 54,6-70 mm2 Al si 16-25-50 mm2 Cu | buc | 1
Clește izolat electric pentru dezizolare cabluri unipolare 35-54,6 -70 mm2 AL si 16-25 -50 mm2 CU (fără cutie) | 759008 | EA 0331 RO | Clește izolat electric pentru dezizolare cabluri unipolare 35-54,6 -70 mm2 AL si 16-25 -50 mm2 CU (fără cutie) | buc | 1
Clește izolat electric pentru dezizolat cabluri JT pana la 10 mmp 2,5- 4-6-10 mmp | 759024 | EA 0026 RO | Clește izolat electric pentru dezizolat cabluri JT pana la 10 mmp 2,5- 4-6-10 mmp | buc | 1
Cleste izolat electric pentru taiat cabluri 1000 V ∅ 15 mm | 769005 | EA 0106 RO | Cleste izolat electric pentru taiat cabluri 1000 V ∅ 15 mm | buc | 1
Clește oblic cu mâner izolat electric L=160 mm | 759003 | EA 0030 RO | Clește oblic cu mâner izolat electric L=160 mm | buc | 1
Cleste patent universal cu maner electroizolant L=180 mm | 763001 | EA 0025 RO | Cleste patent universal cu maner electroizolant L=180 mm | buc | 1
Cleste pentru tevi cu falci drepte 600 mm, 90 grade |  | FT-448_MAT | Cleste pentru tevi cu falci drepte 600 mm, 90 grade | buc | 1
Cleşte semirotund tăietor pe o parte cu fălci prelungite drepte, cu mâner electroizolant L1=170±6mm | 676401 | EA 0998 RO | Cleşte semirotund tăietor pe o parte cu fălci prelungite drepte, cu mâner electroizolant L1=170±6mm | buc | 1
Cutit izolat electric pentru dezizolare cabluri | 759027 | EA 0028 RO | Cutit izolat electric pentru dezizolare cabluri | buc | 1
Degetare electroizolante de protecţie provizorii ale cablurilor de joasă tensiune | 768103 | EA 0344 RO | Degetare electroizolante de protecţie provizorii ale cablurilor de joasă tensiune - TIP EA 0344/1 | buc | 1
Degetare electroizolante de protecţie provizorii ale cablurilor de joasă tensiune | 768103 | EA 0344 RO | Degetare electroizolante de protecţie provizorii ale cablurilor de joasă tensiune - TIP EA 0344/2 | buc | 1
Degetare electroizolante de protecţie provizorii ale cablurilor de joasă tensiune | 768103 | EA 0344 RO | Degetare electroizolante de protecţie provizorii ale cablurilor de joasă tensiune - TIP EA 0344/3 | buc | 1
Dezizolator cablu Tip Jokari | - | FT-456_MAT | Dezizolator cablu Tip Jokari | buc | 1
Dezizolator cabluri MT si JT | 759031 | EA 0098 RO | Dezizolator cabluri MT si JT | buc | 1
Dezizolator cabluri MT si JT (fără cutie) | 759031 | EA 0098 RO | Dezizolator cabluri MT si JT (fără cutie) | buc | 1
Dispozitiv incarcare si masurare presiune precomprimare butelie azot |  | FT-460_MAT | Dispozitiv incarcare si masurare presiune precomprimare butelie azot | buc | 1
Extractor rulmenti |  | FT-445_MAT | Extractor rulmenti | buc | 1
Foarfeca cu mâner izolat electric L = 195 mm | 759009 | EA 0447 RO | Foarfeca cu mâner izolat electric L = 195 mm | buc | 1
Foarfeca de taiat tabla cu maner de plastic, cu arc de redeschidere si lame tratate |  | FT-452_MAT | Foarfeca de taiat tabla cu maner de plastic, cu arc de redeschidere si lame tratate | buc | 1
Invertor 12 – 230V max 1kW | 616725 | FT-436_MAT | Invertor 12 – 230V max 1kW | buc | 1
Lampă portabilă reîncărcabilă cu led | 386001 | EA 0143 RO | Lampă portabilă reîncărcabilă cu led | buc | 1
Masina de gaurit, insurubat, portabila cu baterie | 764844 | EA 0365 RO | Masina de gaurit, insurubat, portabila cu baterie | buc | 1
Pensulă îndoită izolată electric cu cap interschimbabil | 761900 | EA 0388 RO | Pensulă îndoită izolată electric cu cap interschimbabil | buc | 1
Polizor electric unghiular portabil cu baterie (pentru discuri diam. 125mm) | 676203 | FT- 144_MAT | Polizor electric unghiular portabil cu baterie (pentru discuri diam. 125mm) | buc | 1
Prelungitor cu patrat de antrenare 10 mama/tata - L125 (conform fisei tehnice) | 763028 | EA 0348 RO | Prelungitor cu patrat de antrenare 10 mm L = 125 mm | buc | 1
Prelungitor cu patrat de antrenare 12,5 mama/tata - L125 | 763026 | EA 0348 RO | Prelungitor cu patrat de antrenare 12,5 mama/tata - L125 | buc | 1
Ruleta metalica 10 m |  | FT-450_MAT | Ruleta metalica 10 m | buc | 1
Ruleta metalica 15 m |  | FT-450_MAT | Ruleta metalica 15 m | buc | 1
Set 10 buc imbusuri |  | FT-074_TLT | Set 10 buc imbusuri ((set 1-10) | buc | 1
Set 10 buc imbusuri |  | FT-074_TLT | Set 10 buc imbusuri (set 4-19) | buc | 1
Set chei fixe ( 14 buc/ set ) cu urmatoarele dimensiuni in mm: 6×7; 8×9; 10×11; 12×13; 14×15; 16×17; 18×19; 20×22; 21×23; 24×27; 25×28; 30×32; 36×41; 46×50 | 766310 | EA 0385 RO | Set chei fixe ( 14 buc/ set ) cu urmatoarele dimensiuni in mm: 6×7; 8×9; 10×11; 12×13; 14×15; 16×17; 18×19; 20×22; 21×23; 24×27; 25×28; 30×32; 36×41; 46×50 | buc | 1
Set chei inelare cotite ( 12 buc/ set ) dublu hexagonale ( cu 12 laturi) cu urmatoarele dimensiuni in mm: 6×7; 8×9; 10×11; 12×13; 14×15; 16×17; 18×19; 20×22; 21×23; 24×27; 25×28; 30×32 | 766434 | EA 0386 RO | Set chei inelare cotite ( 12 buc/ set ) dublu hexagonale ( cu 12 laturi) cu urmatoarele dimensiuni in mm: 6×7; 8×9; 10×11; 12×13; 14×15; 16×17; 18×19; 20×22; 21×23; 24×27; 25×28; 30×32 | buc | 1
Set chei locas hexagonal ( 10 buc / set ) cu lungimea laturii mari de minim 100 mm si cu urmatoarele dimensiuni in mm: 4; 5; 6; 7; 8; 10; 12; 14; 17; 19 |  | FT-074_TLT | Set chei locas hexagonal ( 10 buc / set ) cu lungimea laturii mari de minim 100 mm si cu urmatoarele dimensiuni in mm: 4; 5; 6; 7; 8; 10; 12; 14; 17; 19 | buc | 1
Set chei reparatii mecanisme oleopneumatice |  | FT-458_MAT | Set chei reparatii mecanisme oleopneumatice | buc | 1
Set chei tubulare (17 buc/ set ) dublu hexagonale ( cu 12 laturi ) cu pătrat de 3/8” cu dimensiunile specificate: 8; 9; 10; 11; 12; 13; 14; 15; 16; 17; 18; 19; 20; 21; 22; 23; 24 |  | FT-443_MAT | Set chei tubulare (17 buc/ set ) dublu hexagonale ( cu 12 laturi ) cu pătrat de 3/8” cu dimensiunile specificate: 8; 9; 10; 11; 12; 13; 14; 15; 16; 17; 18; 19; 20; 21; 22; 23; 24 | buc | 1
Set ciocane : Ciocan lacatus 500 g + Ciocan lacatus 1000 g + Ciocan plastic 200 g |  | FT-432_MAT | Set ciocane : Ciocan lacatus 500 g + Ciocan lacatus 1000 g + Ciocan plastic 200 g | buc | 1
Set pile Dim 250 ( Lata, Triunghiulara, Rotundă ), tip Bastard sau Semifine, cu maner de lemn sau plastic |  | FT-075_TLT | Set pile Dim 250 ( Lata, Triunghiulara, Rotundă ), tip Bastard sau Semifine, cu maner de lemn sau plastic | buc | 1
Set surubelnite mecanice drepte: 200x5mm; 200x8mm; 200x10mm |  | FT-453_MAT | Set surubelnite mecanice drepte: 200x5mm; 200x8mm; 200x10mm | buc | 1
Set: Dalta lata 160 + Dalta cruce 160 + Punctator 3 mm + Priboi 4 mm + Ac trasat |  | FT-438_MAT | Set: Dalta lata 160 + Dalta cruce 160 + Punctator 3 mm + Priboi 4 mm + Ac trasat | buc | 1
Subler de 300 mm |  | FT-449_MAT | Subler de 300 mm | buc | 1
Şurubelniţă de mână pentru şuruburi cu cap crestat cu mâner şi tijă electroizolantă | 763051 | EA 0035 RO | Şurubelniţă de mână pentru şuruburi cu cap crestat cu mâner şi tijă electroizolantă 3,0 x 75 | buc | 1
Şurubelniţă de mână pentru şuruburi cu cap crestat cu mâner şi tijă electroizolantă | 763056 | EA 0035 RO | Şurubelniţă de mână pentru şuruburi cu cap crestat cu mâner şi tijă electroizolantă 6,5 x 150 | buc | 1
Surubelnita de mana pentru suruburi cu cap crestat cu maner si tija electroizolanta 4,0 x 100 | 763053 | EA 0035 RO | Surubelnita de mana pentru suruburi cu cap crestat cu maner si tija electroizolanta 4,0 x 100 | buc | 1
Surubelnita de mana pentru suruburi cu cap crestat cu maner si tija electroizolanta 5,5 x 150 | 763055 | EA 0035 RO | Surubelnita de mana pentru suruburi cu cap crestat cu maner si tija electroizolanta 5,5 x 150 | buc | 1
Surubelnita de mana pentru suruburi cu cap crestat cu maner si tija electroizolanta 8,0 x 150 | 763057 | EA 0035 RO | Surubelnita de mana pentru suruburi cu cap crestat cu maner si tija electroizolanta 8,0 x 150 | buc | 1
Şurubelniţă de mână tubulară pentru şuruburi cu cap hexagonal cu mâner şi tijă izolate electric | 676414 | FT-244_MAT | ȘURUBELNIȚA TUBULARA IZOL EL 7-10 mm - S7 mm | buc | 1
Şurubelniţă de mână tubulară pentru şuruburi cu cap hexagonal cu mâner şi tijă izolate electric | 676414 | FT-244_MAT | ȘURUBELNIȚA TUBULARA IZOL EL 7-10 mm - S8 mm | buc | 1
Şurubelniţă de mână tubulară pentru şuruburi cu cap hexagonal cu mâner şi tijă izolate electric | 676414 | FT-244_MAT | ȘURUBELNIȚA TUBULARA IZOL EL 7-10 mm - S10 mm | buc | 1
Şurubelniţă de mână tubulară pentru şuruburi cu cap hexagonal cu mâner şi tijă izolate electric | 676415 | FT-244_MAT | ȘURUBELNIȚA TUBULARA IZOL EL 12-14mm - S12 mm | buc | 1
Şurubelniţă de mână tubulară pentru şuruburi cu cap hexagonal cu mâner şi tijă izolate electric | 676415 | FT-244_MAT | ȘURUBELNIȚA TUBULARA IZOL EL 12-14mm - S13 mm | buc | 1
Şurubelniţă de mână tubulară pentru şuruburi cu cap hexagonal cu mâner şi tijă izolate electric | 676415 | FT-244_MAT | ȘURUBELNIȚA TUBULARA IZOL EL 12-14mm - S14 mm | buc | 1
Surubelnita manuala pentru suruburi cu cap in cruce cu maner si tija izolate electric 1 x 75 | 763061 | EA 0046 RO | Surubelnita manuala pentru suruburi cu cap in cruce cu maner si tija izolate electric 1 x 75 | buc | 1
Surubelnita manuala pentru suruburi cu cap in cruce cu maner si tija izolate electric 2 x 100 | 763062 | EA 0046 RO | Surubelnita manuala pentru suruburi cu cap in cruce cu maner si tija izolate electric 2 x 100 | buc | 1
Surubelnita manuala pentru suruburi cu cap in cruce cu maner si tija izolate electric 3 x 150 | 763063 | EA 0046 RO | Surubelnita manuala pentru suruburi cu cap in cruce cu maner si tija izolate electric 3 x 150 | buc | 1
Şurubelniţă manuală pentru şuruburi cu cap în cuce POZDRIV cu mâner şi tijă izolate electric | 763067 | EA 0471 RO | Şurubelniţă manuală pentru şuruburi cu cap în cuce POZDRIV cu mâner şi tijă izolate electric (SURUBELNITA IZOL EL CU CAP CRUCE TIP PZ 1) | buc | 1
Şurubelniţă manuală pentru şuruburi cu cap în cuce POZDRIV cu mâner şi tijă izolate electric | 763068 | EA 0471 RO | Şurubelniţă manuală pentru şuruburi cu cap în cuce POZDRIV cu mâner şi tijă izolate electric (SURUBELNITA IZOL EL CU CAP CRUCE TIP PZ 2) | buc | 1
Topor cu lama otel + coada lemn/plastic, 1250 g |  | FT-430_MAT | Topor cu lama otel + coada lemn/plastic, 1250 g | buc | 1
Ofertant
Semnatura autorizata
Data completarii:

## TRUSA DE SCULE LACATUS PENTRU M
Formular F10.1
GrM | Material ID | Specificatie tehnica | Denumire Material | U.M.
FZAU05 | 676124 | FT-462_MAT Ed. 01 | TRUSA DE SCULE LACATUS PENTRU MENTENANTA LEA INALTA TENSIUNE | BUC
Nr.crt | Descrierea dotarii/sculei | Specificatie | Cantitate/UM | Pret (lei fara TVA
1 | Masina de gaurit, insurubat, portabila cu baterie | EA 0365 RO | 1 buc | 0
2 | Polizor electric unghiular portabil cu baterie (pentru discuri diam. 125mm) | FT- 144_MAT | 1 buc | 0
3 | Set chei fixe ( 14 buc/ set ) cu urmatoarele dimensiuni in mm: 6×7; 8×9; 10×11; 12×13; 14×15; 16×17; 18×19; 20×22; 21×23; 24×27; 25×28; 30×32; 36×41; 46×50 | EA 0385 RO | 1 set | 0
4 | Set chei tubulare (17 buc/ set ) dublu hexagonale ( cu 12 laturi ) cu pătrat de 3/8” cu dimensiunile specificate: 8; 9; 10; 11; 12; 13; 14; 15; 16; 17; 18; 19; 20; 21; 22; 23; 24 | FT-443_MAT | 1 set | 0
5 | Accesorii pentru setul de chei tubulare: | FT-443_MAT
| • Prelungitor scurt ( 125 mm ) |  | 1 buc | 0
| • Prelungitor lung (250 mm ) |  | 1 buc | 0
| • Antrenor cu clichet reversibil cu maner din material plastic împotriva alunecării ( minim 250 mm lungime) |  | 1 buc | 0
| • Antrenor glisant (minim 250 mm lungime) |  | 1 buc | 0
| • Intermediar cardanic |  | 1 buc | 0
| • Geantă |  | 1 buc | 0
6 | Set chei inelare cotite ( 12 buc/ set ) dublu hexagonale ( cu 12 laturi ) cu urmatoarele dimensiuni in mm: 6×7; 8×9; 10×11; 12×13; 14×15; 16×17; 18×19; 20×22; 21×23; 24×27; 25×28; 30×32 | EA 0386 RO | 1 set | 0
7 | Set chei locas hexagonal ( 10 buc / set ) cu lungimea laturii mari de minim 100 mm si cu urmatoarele dimensiuni in mm: 4; 5; 6; 7; 8; 10; 12; 14; 17; 19 | FT-074_TLT | 1 set | 0
8 | Cheie reglabila ( franceză ) cu maner din material plastic împotriva alunecării de minim 250 mm si cu deschidere de minim 40 mm, cromată, cu scală a deschiderii | FT-431_MAT | 1 buc | 0
9 | Set ciocane : Ciocan lacatus 500 g + Ciocan lacatus 1000 g + Ciocan plastic 200 g | FT-432_MAT | 1 set | 0
10 | Set pile Dim 250 ( Lata, Triunghiulara, Rotundă ), tip Bastard sau Semifine, cu maner de lemn sau plastic | FT-075_TLT | 1 set | 0
11 | Set: Dalta lata 160 + Dalta cruce 160 + Punctator 3 mm + Priboi 4 mm + Ac trasat | FT-438_MAT | 1 set | 0
12 | Cleste de cuie cu parti taietoare tratate, acoperire anticoroziva, manere plastic | FT-451_MAT | 1 buc | 0
13 | Foarfeca de taiat tabla cu maner de plastic, cu arc de redeschidere si lame tratate | FT-452_MAT | 1 buc | 0
14 | Set surubelnite mecanice drepte: 200x5mm; 200x8mm; 200x10mm | FT-453_MAT | 1 set | 0
15 | Cleste pentru tevi cu falci drepte 600 mm, 90 grade | FT-448_MAT | 1 buc | 0
16 | Subler de 300 mm | FT-449_MAT | 1 buc | 0
17 | Ruleta metalica 15 m | FT-450_MAT | 1 buc | 0
18 | Binoclu 7X50 | EA 0414 RO | 1 buc | 0
19 | Topor cu lama otel + coada lemn/plastic, 1250 g | FT-430_MAT | 1 buc | 0
20 | Chingi de ancorare cu carlige ascutite, 5 tone, 8 metri | FT-444_MAT | 2 buc | 0
Total componente TRUSA DE SCULE LACATUS PENTRU MENTENANTA LEA INALTA TENSIUNE |  |  |  | 0
Ofertant
Semnatura autorizata

## TRUSA DE SCULE ELECTRIC MT-JT
Formular F10.2
GrM | Material ID | Specificatie tehnica | Denumire Material | U.M.
FZAU0400 | 676118 | FT-447_MAT Ed. 01 | TRUSA DE SCULE PENTRU ELECTRICIAN EXPLOATARE MENTENANTA MT - JT | BUC
Nr.crt | Descrierea dotarii/sculei | Specificatie | Matricola | Cantitate buc/set | Pret (lei fara TVA)
1 | Clește patent universal cu mâner electroizolant L=180 mm | EA 0025 RO | 763001 | 1buc | 0
2 | Clește electroizolant din rășină sintetica L=170 mm | EA 0135 RO | 763005 | 1buc | 0
3 | Clește oblic cu mâner izolat electric L=160 mm | EA 0030 RO | 759003 | 1buc | 0
4 | Clește izolat electric pentru tăiat cabluri 1000 V ∅ 15 mm | EA 0106 RO | 769005 | 1buc | 0
5 | Clește izolat electric pentru dezizolat cabluri JT pana la 10 mmp 2,5- 4-6-10 mmp | EA 0026 RO | 759024 | 1buc | 0
6 | Cuțit izolat electric pentru dezizolare cabluri | EA 0028 RO | 759027 | 1buc | 0
7 | Foarfeca cu mâner izolat electric L = 195 mm | EA 0447 RO | 759009 | 1buc | 0
8 | Șurubelniță de mana pentru șuruburi cu cap crestat cu mâner si tija electroizolanta 4,0 x 100 | EA 0035 RO | 763053 | 1buc | 0
9 | Șurubelniță de mana pentru șuruburi cu cap crestat cu mâner si tija electroizolanta 5,5 x 150 | EA 0035 RO | 763055 | 1buc | 0
10 | Șurubelniță de mana pentru șuruburi cu cap crestat cu mâner si tija electroizolanta 8,0 x 150 | EA 0035 RO | 763057 | 1buc | 0
11 | Șurubelniță manuala pentru șuruburi cu cap in cruce cu mâner si tija izolate electric 1 x 75 | EA 0046 RO | 763061 | 1buc | 0
12 | Șurubelniță manuala pentru șuruburi cu cap in cruce cu mâner si tija izolate electric 2 x 100 | EA 0046 RO | 763062 | 1buc | 0
13 | Șurubelniță manuala pentru șuruburi cu cap in cruce cu mâner si tija izolate electric 3 x 150 | EA 0046 RO | 763063 | 1buc | 0
14 | Cheie cu clichet cu profil „tata” 10 mm (EA 0347/1 - CHEIE PROFIL A10 CAP CHEI TUB. IZOL EL) | EA 0347 RO | 763043 | 1buc | 0
15 | Prelungitor cu pătrat de antrenare 10 mm L = 125 mm | EA 0348 RO | 763028 | 1buc | 0
16.1 | Chei in “T” cu profil „tata” 10 mm L = 200 mm completate cu capete de chei tubulare izolate pentru șuruburi cu cap hexagonal extern de 10, 13, 14, 17, 19, 22 mm completata cu capete de chei tubulare izolate pentru șuruburi cu cap înecat de 5, 6, 8 mm ( EA 0037/1 - CHEIE IN T - PROFIL A 10 - CU CAP. CHEI TUB.IZOL.EL) | EA 0037 RO | 763024 | 1set | 0
16.2 | Chei in “T” cu profil „tata” 10 mm L = 200 mm completate cu capete de chei tubulare izolate pentru suruburi cu cap hexagonal extern de 10, 13, 14, 17, 19, 22 mm completata cu capete de chei tubulare izolate pentru suruburi cu cap inecat de 5, 6, 8 mm (EA 0037/3 - CAP.CHEI TUB.IZOL. EL-C10-X SURUB.HEX.EXT.-I14E) | EA 0037 RO | 763045 | 1buc | 0
16.3 | Chei in “T” cu profil „tata” 10 mm L = 200 mm completate cu capete de chei tubulare izolate pentru suruburi cu cap hexagonal extern de 10, 13, 14, 17, 19, 22 mm completata cu capete de chei tubulare izolate pentru suruburi cu cap inecat de 5, 6, 8 mm (EA 0037/4 - CAP.CHEI TUB.IZOL.EL-C10-X SURUB.INEC.SI LOC.HEX.-I8LI) | EA 0037 RO | 763046 | 1buc | 0
17 | Cheie in „T” dinamometrica (20Nm) cu profil tip „tata” 10 mm. (fara insertii si fara cutie) | EA 0211 RO | 763023 | 1set | 0
18 | Clește izolat electric pentru dezizolare cabluri unipolare 35-54,6 -70 mm2 AL si 16-25 -50 mm2 CU (fără cutie) | EA 0331 RO | 759008 | 1buc | 0
19 | Clește izolat electric cu cremaliera de tăiat cabluri unipolare Cu/Al | EA 0343 RO | 759007 | 1buc | 0
20 | Dezizolator cabluri MT si JT (fără cutie) | EA 0098 RO | 759031 | 1buc | 0
Total componente TRUSA DE SCULE PENTRU ELECTRICIAN EXPLOATARE MENTENANTA MT - JT |  |  |  |  | 0
Ofertant
Semnatura autorizata

## TRUSA DE SCULE ELECTRIC IT
Formular F10.3
GrM | Material ID | Specificatie tehnica | Denumire Material | U.M.
FZAU0400 | 676119 | FT-454_MAT Ed. 01 | TRUSA DE SCULE PENTRU ELECTRICIAN EXPLOATARE MENTENANTA IT | BUC
Nr. crt | Descrierea dotarii | Specificatie | Matricola | Cantitate buc/set | Pret (lei fara TVA)
1 | Locatie pentru aparat de masura tip multimetru |  |  | 1
2 | Masina de gaurit, insurubat, portabila cu baterie | EA 0365 RO | 764844 | 1buc | 0
3 | Polizor electric unghiular portabil cu baterie (pentru discuri diam. 125mm) | FT-144_MAT | 676203 | 1buc | 0
4 | Cleste patent universal cu maner electroizolant L=180 mm | EA 0025 RO | 763001 | 1buc | 0
5 | Cleste electroizolant din resina sintetica L=170mm | EA 0135 RO | 763005 | 1buc | 0
6 | Cleste oblic cu maner izolat electric L=160 mm | EA 0030 RO | 759003 | 1buc | 0
7 | Cleste izolat electric pentru taiat cabluri 1000 V, ∅15 mm | EA 0106 RO | 769005 | 1buc | 0
8 | Cleste izolat electric pentru dezizolat cabluri JT pana la 10 mmp 2,5-4-6-10 mmp | EA 0026 RO | 759024 | 1buc | 0
9 | Cutit izolat electric pentru dezizolare cabluri | EA 0028 RO | 759027 | 1buc | 0
10 | Foarfeca cu maner izolat electric L = 195 mm | EA 0447 RO | 759009 | 1buc | 0
11 | Surubelnita de mana pentru suruburi cu cap crestat cu maner si tija electroizolanta 4,0 x 100 | EA 0035 RO | 763053 | 1buc | 0
12 | Surubelnita de mana pentru suruburi cu cap crestat cu maner si tija electroizolanta 5,5 x 150 | EA 0035 RO | 763055 | 1buc | 0
13 | Surubelnita de mana pentru suruburi cu cap crestat cu maner si tija electroizolanta 8,0 x 150 | EA 0035 RO | 763057 | 1buc | 0
14 | Surubelnita manuala pentru suruburi cu cap in cruce cu maner si tija izolate electric 1 x 75 | EA 0046 RO | 763061 | 1buc | 0
15 | Surubelnita manuala pentru suruburi cu cap in cruce cu maner si tija izolate electric 2 x 100 | EA 0046 RO | 763062 | 1buc | 0
16 | Surubelnita manuala pentru suruburi cu cap in cruce cu maner si tija izolate electric 3 x 150 | EA 0046 RO | 763063 | 1buc | 0
17 | Cheie cu clichet cu profil „tata” 10 mm (EA 0347/1 - CHEIE PROFIL A10 CAP CHEI TUB. IZOL EL) | EA 0347 RO | 763043 | 1buc | 0
18 | Prelungitor cu patrat de antrenare 10 mm L=125mm | EA 0348 RO | 763028 | 1buc | 0
19.1 | Chei in “T” cu profil „tata” 10 mm L = 200 mm completate cu capete de chei tubulare izolate pentru șuruburi cu cap hexagonal extern de 10, 13, 14, 17, 19, 22 mm completata cu capete de chei tubulare izolate pentru șuruburi cu cap înecat de 5, 6, 8 mm ( EA 0037/1 - CHEIE IN T - PROFIL A 10 - CU CAP. CHEI TUB.IZOL.EL) | EA 0037 RO | 763024 | 1set | 0
19.2 | Chei in “T” cu profil „tata” 10 mm L = 200 mm completate cu capete de chei tubulare izolate pentru suruburi cu cap hexagonal extern de 10, 13, 14, 17, 19, 22 mm completata cu capete de chei tubulare izolate pentru suruburi cu cap inecat de 5, 6, 8 mm (EA 0037/3 - CAP.CHEI TUB.IZOL. EL-C10-X SURUB.HEX.EXT.-I14E) | EA 0037 RO | 763045 | 1buc | 0
19.3 | Chei in “T” cu profil „tata” 10 mm L = 200 mm completate cu capete de chei tubulare izolate pentru suruburi cu cap hexagonal extern de 10, 13, 14, 17, 19, 22 mm completata cu capete de chei tubulare izolate pentru suruburi cu cap inecat de 5, 6, 8 mm (EA 0037/4 - CAP.CHEI TUB.IZOL.EL-C10-X SURUB.INEC.SI LOC.HEX.-I8LI) | EA 0037 RO | 763046 | 1buc | 0
20 | Cheie in „T” dinamometrica (20Nm) cu profil tip „tata” 12,5 mm. | EA 0211 RO | 763023 | 1set | 0
21 | Cleste izolat electric pentru dezizolare cabluri unipolare 35- 54,6-70 mm2 Al si 16-25-50 mm2 Cu | EA 0331 RO | 759008 | 1buc | 0
22 | Cleste izolat electric cu cremaliera de taiat cabluri unipolare Cu/Al | EA 0343 RO | 759007 | 1buc | 0
23 | Dezizolator cabluri MT si JT | EA 0098 RO | 759031 | 1buc | 0
24 | Lampă portabilă reîncărcabilă cu led | EA 0143 RO | 386001 | 1buc | 0
25 | Invertor 12 – 230V max 1kW | FT-436_MAT | 616725 | 1buc | 0
Total componente TRUSA DE SCULE PENTRU ELECTRICIAN EXPLOATARE MENTENANTA IT |  |  |  |  | 0
Ofertant
Semnatura autorizata

## TRUSA DE SCULE ELECTRIC PRAM
Formular F10.4
GrM | Material ID | Specificatie tehnica | Denumire Material | U.M.
FZAU0400 | 676122 | FT-457_MAT Ed. 01 | TRUSA DE SCULE PENTRU ELECTRICIAN PRAM | BUC
Nr.crt | Descrierea dotarii/sculei | Specificatie | Matricola | Cantitate buc/set | Pret (lei fara TVA
1 | Cleşte patent universal cu mâner izolat electric | EA 0025 RO | 763001 | 1buc | 0
2 | Cleşte semirotund tăietor pe o parte cu fălci prelungite drepte, cu mâner electroizolant L1=170±6mm | EA 0998 RO | 676401 | 1buc | 0
3 | Clește oblic cu mâner izolat electric L=160 mm | EA 0030 RO | 759003 | 1buc | 0
4 | Cleste izolat electric pentru taiat cabluri 1000 V ∅ 15 mm | EA 0106 RO | 769005 | 1buc | 0
5 | Clește electroizolant din rășină sintetica L=170 mm | EA 0135 RO | 763005 | 1buc | 0
6.1 | Şurubelniţă de mână pentru şuruburi cu cap crestat cu mâner şi tijă electroizolantă 3,0 x 75 | EA 0035 RO | 763051 | 1buc | 0
6.2 | Surubelnita de mana pentru suruburi cu cap crestat cu maner si tija electroizolanta 4,0 x 100 | EA 0035 RO | 763053 | 1buc | 0
6.3 | Surubelnita de mana pentru suruburi cu cap crestat cu maner si tija electroizolanta 5,5 x 150 | EA 0035 RO | 763055 | 1buc | 0
6.4 | Şurubelniţă de mână pentru şuruburi cu cap crestat cu mâner şi tijă electroizolantă 6,5 x 150 | EA 0035 RO | 763056 | 1buc | 0
7.1 | Surubelnita manuala pentru suruburi cu cap in cruce cu maner si tija izolate electric 1 x 75 | EA 0046 RO | 763061 | 1buc | 0
7.2 | Surubelnita manuala pentru suruburi cu cap in cruce cu maner si tija izolate electric 2 x 100 | EA 0046 RO | 763062 | 1buc | 0
8.1 | Şurubelniţă manuală pentru şuruburi cu cap în cuce POZDRIV cu mâner şi tijă izolate electric (SURUBELNITA IZOL EL CU CAP CRUCE TIP PZ 1) | EA 0471 RO | 763067 | 1buc | 0
8.2 | Şurubelniţă manuală pentru şuruburi cu cap în cuce POZDRIV cu mâner şi tijă izolate electric (SURUBELNITA IZOL EL CU CAP CRUCE TIP PZ 2) | EA 0471 RO | 763068 | 1buc | 0
9.1 | Şurubelniţă de mână tubulară pentru şuruburi cu cap hexagonal cu mâner şi tijă izolate electric, ȘURUBELNIȚA TUBULARA IZOL EL 7-10 mm - S7 mm | FT-244_MAT | 676414 | 1buc | 0
9.2 | Şurubelniţă de mână tubulară pentru şuruburi cu cap hexagonal cu mâner şi tijă izolate electric, ȘURUBELNIȚA TUBULARA IZOL EL 7-10 mm - S8 mm | FT-244_MAT | 676414 | 1buc | 0
9.3 | Şurubelniţă de mână tubulară pentru şuruburi cu cap hexagonal cu mâner şi tijă izolate electric, ȘURUBELNIȚA TUBULARA IZOL EL 7-10 mm - S10 mm | FT-244_MAT | 676414 | 1buc | 0
9.4 | Şurubelniţă de mână tubulară pentru şuruburi cu cap hexagonal cu mâner şi tijă izolate electric, ȘURUBELNIȚA TUBULARA IZOL EL 12-14mm - S12 mm | FT-244_MAT | 676415 | 1buc | 0
9.5 | Şurubelniţă de mână tubulară pentru şuruburi cu cap hexagonal cu mâner şi tijă izolate electric, ȘURUBELNIȚA TUBULARA IZOL EL 12-14mm - S13 mm | FT-244_MAT | 676415 | 1buc | 0
9.6 | Şurubelniţă de mână tubulară pentru şuruburi cu cap hexagonal cu mâner şi tijă izolate electric, ȘURUBELNIȚA TUBULARA IZOL EL 12-14mm - S14 mm | FT-244_MAT | 676415 | 1buc | 0
10 | Cuţit izolat electric pentru dezizolare cabluri | EA 0028 RO | 759027 | 1buc | 0
11 | Pensulă îndoită izolată electric cu cap interschimbabil | EA 0388 RO | 761900 | 1buc | 0
12 | Degetare electroizolante de protecţie provizorii ale cablurilor de joasă tensiune, cate 10 din fiecare diametru | EA 0344 RO | 768103 | 30buc | 0
13 | Dezizolator cablu Tip Jokari | FT-456_MAT | - | 1buc | 0
14 | Cheie cu clichet cu profil „tata” 10 mm (EA 0347/1 - CHEIE PROFIL A10 CAP CHEI TUB. IZOL EL) | EA 0347 RO | 763043 | 1buc | 0
| Cheie cu clichet izolata electric profil tata 12.5 (EA 0347/2 - CHEIE PROFIL A12.5 CAP CHEI TUB. IZOL EL) | EA 0347 RO | 763044 | 1buc | 0
15.1 | Cleste cu cioc semirotund si suprafata taietoare indoit (greutate cca. 160 gr) | EA 0999 RO | 676402 | 1buc | 0
15.2 | Cleste cu cioc semirotund si suprafata taietoare indoit (greutate cca. 210 gr) | EA 0999 RO | 676402 | 1buc | 0
16 | Foarfeca cu mâner izolat electric L = 195 mm | EA 0447 RO | 759009 | 1buc | 0
17 | Prelungitor cu patrat de antrenare 10 mama/tata - L125 (conform fisei tehnice) | EA 0348 RO | 763028 | 1buc | 0
18 | Prelungitor cu patrat de antrenare 12,5 mama/tata - L125 | EA 0348 RO | 763026 | 1buc | 0
Total componente TRUSA DE SCULE PENTRU ELECTRICIAN PRAM |  |  |  |  | 0
Ofertant
Semnatura autorizata

## TRUSA DE SCULE ELECTRIC VERIFIC
Formular F10.5
GrM | Material ID | Specificatie tehnica | Denumire Material | U.M.
FZAU0400 | 676121 | FT-455-MAT Ed. 01 | TRUSA DE SCULE PENTRU ELECTRICIAN VERIFICATORI | BUC
Nr.crt. | Descrierea dotarii/sculei | Specificatie | Matricola | Cantitate | Pret unitar (lei fara TVA)
buc/set
1 | Cleste patent universal cu maner electroizolant L=180 mm | EA 0025 RO | 763001 | 1buc | 0
2 | Cleste electroizolant din rasina sintetica L=170 mm | EA 0135 RO | 763005 | 1buc | 0
3 | Cleste oblic cu maner izolat electric L=160 mm | EA 0030 RO | 759003 | 1buc | 0
4 | Cleste izolat electric pentru taiat cabluri 1000 V ∅ 15 mm | EA 0106 RO | 769005 | 1buc | 0
5 | Cleste izolat electric pentru dezizolat cabluri JT pana la 10 mmp 2,5-4-6-10 mmp | EA 0026 RO | 759024 | 1buc | 0
6 | Cutit izolat electric pentru dezizolare cabluri | EA 0028 RO | 759027 | 1buc | 0
7 | Foarfeca cu maner izolat electric L = 195 mm | EA 0447 RO | 759009 | 1buc | 0
8 | Surubelnita de mana pentru suruburi cu cap crestat cu maner si tija electroizolanta 4,0 x 100 | EA 0035 RO | 763053 | 1buc | 0
9 | Surubelnita de mana pentru suruburi cu cap crestat cu maner si tija electroizolanta 5,5 x 150 | EA 0035 RO | 763055 | 1buc | 0
10 | Surubelnita de mana pentru suruburi cu cap crestat cu maner si tija electroizolanta 8,0 x 150 | EA 0035 RO | 763057 | 1buc | 0
11 | Surubelnita manuala pentru suruburi cu cap in cruce cu maner si tija izolate electric 1 x 75 | EA 0046 RO | 763061 | 1buc | 0
12 | Surubelnita manuala pentru suruburi cu cap in cruce cu maner si tija izolate electric 2 x 100 | EA 0046 RO | 763062 | 1buc | 0
13 | Surubelnita manuala pentru suruburi cu cap in cruce cu maner si tija izolate electric 3 x 150 | EA 0046 RO | 763063 | 1buc | 0
14 | Cheie cu clichet cu profil „tata” 10 mm (EA 0347/1 - CHEIE PROFIL A10 CAP CHEI TUB. IZOL EL) | EA 0347 RO | 763043 | 1buc | 0
15 | Prelungitor cu patrat de antrenare 10 mm L = 125 mm | EA 0348 RO | 763028 | 1buc | 0
16.1 | Chei in “T” cu profil „tata” 10 mm L = 200 mm completate cu capete de chei tubulare izolate pentru șuruburi cu cap hexagonal extern de 10, 13, 14, 17, 19, 22 mm completata cu capete de chei tubulare izolate pentru șuruburi cu cap înecat de 5, 6, 8 mm ( EA 0037/1 - CHEIE IN T - PROFIL A 10 - CU CAP. CHEI TUB.IZOL.EL) | EA 0037 RO | 763024 | 1set | 0
16.2 | Chei in “T” cu profil „tata” 10 mm L = 200 mm completate cu capete de chei tubulare izolate pentru suruburi cu cap hexagonal extern de 10, 13, 14, 17, 19, 22 mm completata cu capete de chei tubulare izolate pentru suruburi cu cap inecat de 5, 6, 8 mm (EA 0037/3 - CAP.CHEI TUB.IZOL. EL-C10-X SURUB.HEX.EXT.-I14E) | EA 0037 RO | 763045 | 1buc | 0
16.3 | Chei in “T” cu profil „tata” 10 mm L = 200 mm completate cu capete de chei tubulare izolate pentru suruburi cu cap hexagonal extern de 10, 13, 14, 17, 19, 22 mm completata cu capete de chei tubulare izolate pentru suruburi cu cap inecat de 5, 6, 8 mm (EA 0037/4 - CAP.CHEI TUB.IZOL.EL-C10-X SURUB.INEC.SI LOC.HEX.-I8LI) | EA 0037 RO | 763046 | 1buc | 0
17 | Cheie in „T” dinamometrica (20Nm) cu profil tip „tata” 10 mm. (fara insertii si fara cutie) | EA 0211 RO | 763023 | 1 set | 0
18 | Cleste izolat electric pentru dezizolare cabluri unipolare 35- 54,6 -70 mm2 AL si 16-25 -50 mm2 Cu (fara cutie | EA 0331 RO | 759008 | 1buc | 0
19 | Cleste izolat electric cu cremaliera de taiat cabluri unipolare Cu/Al | EA 0343 RO | 759007 | 1buc | 0
Total componente TRUSA DE SCULE PENTRU ELECTRICIAN VERIFICATORI |  |  |  |  | 0
Ofertant
Semnatura autorizata

## TRUSA DE SCULE MENTENANȚ MOP
Formular F10.6
GrM | Material ID | Specificatie tehnica | Denumire Material | U.M.
FZAU05 | 676123 | FT-459_MAT Ed. 01 | TRUSA DE SCULE PENTRU MENTENANȚĂ MOP | BUC
Nr.crt | Descrierea dotarii | Specificatie | Cantitate /UM | Pret (lei fara TVA)
1 | Set chei reparatii mecanisme oleopneumatice | FT-458_MAT | 1 set | 0
2 | Subler de 300 mm | FT-449_MAT | 1 | 0
3 | Ruleta metalica 10 m | FT-450_MAT | 1 | 0
4 | Dispozitiv incarcare si masurare presiune precomprimare butelie azot | FT-460_MAT | 1 | 0
| Set 10 buc imbusuri ((set 1-10) | FT-074_TLT | 1 set | 0
5 | Set 10 buc imbusuri (set 4-19) | FT-074_TLT | 1 set | 0
6 | Extractor rulmenti | FT-445_MAT | 1 | 0
Total componente TRUSA DE SCULE PENTRU MENTENANȚĂ MOP |  |  |  | 0
Ofertant
Semnatura autorizata