## O.1 D.3
Executant:
Obiectiv: 2 CAZARMA 870 Mangalia
ANTEMASURATOARE REP. PLATFORME
| Nr. | Capitolul de lucrari | U/M | Cantitatea
| Crt. | Simbol
Denumire Resursa
Observatii
Corectii
Liste Anexe
| 1 | RPCC03A1 82 | MP | 15
|  | Sp.mat: 0.00% | Sp.man: 0.00% | Sp.uti: 0.00%
COF.MIXTE DIN PANOURI REFOLOSIB.DIN PLACAJ DE 8 MM
PT.BET.ARM.IN PLACI *
| 2 | RPAI13A1 82 | BUCATA | 3
|  | Sp.mat: 0.00% | Sp.man: 0.00% | Sp.uti: 0.00%
ASEZAREA LA COTA A GURILOR SCURGERE PRIN RIDICARE*
| 3 | RPAI18A1 82 | BUCATA | 3
|  | Sp.mat: 0.00% | Sp.man: 0.00% | Sp.uti: 0.00%
INLOCUIREA CAPACELOR DE FONTA CU RAMA TIP CAROSAB
IL LA CAMINE DE VIZITARE APA CANAL *
| 4 | CC01D2 82 | KG | 9875
|  | Sp.mat: 0.00% | Sp.man: 0.00% | Sp.uti: 0.00%
MONTARE ARMATURI DIN OTEL BETON IN GRINZI DE RADI
ERE CU DISTANTIERI DIN MORTAR DE CIMENT
| 5 | 200421A | KG | 9875
|  | Sp.mat: 0.00% | Sp.man: 0.00% | Sp.uti: 0.00%
PLASA SUDATA 100 X 100 MM, D = 8 MM
| 6 | CA07H1 82 | M CUB | 187.5
|  | Sp.mat: 0.00% | Sp.man: 0.00% | Sp.uti: 0.00%
TURNARE BETON ARMAT CU POMPA LA CONSTRUCTII CU H<1
5M,IN PLANSEE(PLACI,GRINZI,STILPI)
| 7 | 2100912 | M CUB | 189
|  | Sp.mat: 0.00% | Sp.man: 0.00% | Sp.uti: 0.00%
BETON MARFA CLASA C20/16 (BC20/B250)
| 8 | TSC02D11 82 | SUTE MC | 0.8
|  | Sp.mat: 0.00% | Sp.man: 0.00% | Sp.uti: 0.00%
SAPATURA CU EXCAVAT.PE PNEURI 0,21-0,39 MC PAMINT
UMID.NATUR DESC.AUT.TER.CAT.2 IN COND.GOSP.APE.
| 9 | TSE02B1 82 | SUTE MP | 2
|  | Sp.mat: 0.00% | Sp.man: 0.00% | Sp.uti: 0.00%
FINISAREA MANUALA A PLATFORMELOR,IN T.MIJLOCIU
| 10 | DH04C1 82 | M CUB | 50
|  | Sp.mat: 0.00% | Sp.man: 0.00% | Sp.uti: 0.00%
ASTERNEREA MAT PIETROASE DE INTRETINERE INCLUSIV
CILINDRAREA,MANUAL
| 11 | 2201713 | M CUB | 50
|  | Sp.mat: 0.00% | Sp.man: 0.00% | Sp.uti: 0.00%
PIATRA SPARTA PT DRUMURI R.SEDIMENT 15-25
MM.
| 12 | DH04C1 82 | M CUB | 30
|  | Sp.mat: 0.00% | Sp.man: 0.00% | Sp.uti: 0.00%
ASTERNEREA MAT PIETROASE DE INTRETINERE INCLUSIV
CILINDRAREA,MANUAL
| 13 | 2201701 | M CUB | 30
|  | Sp.mat: 0.00% | Sp.man: 0.00% | Sp.uti: 0.00%
PIATRA SPARTA PT DRUMURI R.SEDIMENT 8-15
MM.
| 14 | DH04C1 82 | M CUB | 10
|  | Sp.mat: 0.00% | Sp.man: 0.00% | Sp.uti: 0.00%
ASTERNEREA MAT PIETROASE DE INTRETINERE INCLUSIV
CILINDRAREA,MANUAL
| 15 | 2200381 | M CUB | 10
|  | Sp.mat: 0.00% | Sp.man: 0.00% | Sp.uti: 0.00%
BALAST SORTAT SPALAT DE RIU 0-70 MM
| 16 | TRA06A50 82 | TONE | 435
|  | Sp.mat: 0.00% | Sp.man: 0.00% | Sp.uti: 0.00%
TRANSPORTUL RUTIER AL BETONULUI-MORTARULUI CU AUTO
BETONIERA DE 5,5 MC DIST.=50 KM $
| 17 | TRA01A50 82 | TONE | 230.14
|  | Sp.mat: 0.00% | Sp.man: 0.00% | Sp.uti: 0.00%
TRANSPORTUL RUTIER AL MATERIALELOR,SEMIFABRICATELO
R CU AUTOBASCULANTA PE DIST.= 50 KM. $