## Montare conductoare torsadate
Montare conductoare torsadate în LEA JT
Nr. | Nominalizare dotări | U.M. | Cantitate
crt.
Dotari specifice individuale
1 | Ciocan 0,5 kg | buc | 1
2 | Ruleta 50 m | buc | 1
3 | Metru dublu de lemn | buc | 1
4 | Fir cu plumb | buc | 1
5 | Chei tubulare tip TCC 7 cu 15 capete tubulare, având deschideri de la 10 la 22 mm | set | 1
6 | Chei inelare 9 - 27 mm (11 buc.) | set | 1
7 | Chei fixe 9 - 27 mm (11 buc.) | set | 1
8 | Cheie franceză | buc | 1
9 | Cheie pentru lăcaș hexagonal 8,10,12,14,17,19 | set | 1
10 | Cheie reglabilă curbă S (max. 22) | buc | 1
11 | Clește pentru tăiat sârma IL 160 | buc | 1
12 | Set clește combinat (patent) izolat la 1000 V cu 2 straturi,unul izolator și unul de avertizare 160; 180; 200; EN/ICE 60900:2004, marcata VDE | set | 1
13 | Clește cu tăiș lateral izolat la 1000 V cu 2 straturi, unul izolator si unul de avertizare mărime 200 mm; EN/ICE 60900:2004, marcata VDE | buc | 1
14 | Clește cu vârfuri semirotunde drepte și tăiș izolat la 1000 V cu 2 straturi, unul izolator și unul de avertizare 180; EN/ICE 60900:2004, marcată VDE | buc | 1
15 | Clește cu vârfuri semirotunde indoite și tăiș, izolat la 1000 V cu 2 straturi, unul izolator și unul de avertizare mărime 180 mm; EN/ICE 60900:2004, marcata VDE | buc | 1
16 | Set 8 șurubelnițe 1000V VDE cu lama izolată, cu două straturi Crom-vanadium-molibden: L. 0,5 x 3 x 100; 08x4x100; 1x5,5x125; 1,2x8x170; 1,6x10x200; cruce PH1x80; PH1x120; PH1x200 | set | 1
17 | Pile(1 triunghiulară / 1 semirotundă / 1 rotundă / 1 dreptunghiulară) | set | 1
18 | Pile ceasornicărie | set | 1
19 | Perie de sârmă | buc | 1
20 | Punctator 12 x 120 | buc | 1
21 | Șubler 25 cm | buc | 1
22 | Lanternă | buc | 1
23 | Detector de tensiune, bipolar cu funcţionare monopolară pentru 0,4kV (în husă) | buc | 1
24 | Detector individual de câmp electric | buc | 1
Dotari SSM individuale
1 | Salopetă | buc | 1
2 | Bocanci | per | 1
3 | Cască de protecție | buc | 1
4 | Vizieră de protecție a feței | buc | 1
5 | Mănuși electroizolante de înaltă tensiune | per | 1
6 | Cizme electroizolante de înaltă tensiune | per | 1
7 | Pelerină ploaie (cu glugă) | buc | 1
8 | Vestă avertizare | buc | 1
9 | Cizme apă-noroi | per | 1
10 | Palmare | per | 1
11 | Genunchiere | per | 1
12 | Centură de siguranță | buc | 1
13 | Mănuși doc | per | 1
14 | Mănuși de iarnă | per | 1
15 | Căciulă de iarnă | buc | 1
16 | Costum de iarnă | buc | 1
Dotari SSM comune
1 | Indicatoare de securitate | buc | După necesităti
2 | Bandă roșie | m | 100
3 | Jaloane | buc | 12
4 | Scurtcircuitoare mobile de legare la pământ de joasă tensiune | buc | 6
5 | Covor din cauciuc | buc | 6
6 | Panou izolant | buc | 6
7 | Barieră de protecție extensibilă | buc | 6
8 | Mâner pentru sigurante MPR | buc | 1
9 | Trusă medicamente | buc | 1
| Dotari la nivel de formatie |  |  | (*)
1 | Cadru bomfaier | buc | 2
2 | Pânză de tăiat metal | buc | 4
3 | Nivela cu bulă de aer | buc | 1
4 | Autofiletantă | buc | 1
5 | Dornuri diferite | buc | 4
6 | Tarozi M6-M12 | set | 2
7 | Frânghie Φ 30 mm x 30 m | buc | 1
8 | Clește voltampermetric digital 0 - 2500A | buc | 1
9 | Aparat masura universal (multimetru digital) | buc | 1
10 | Megohmetru 2500 V | buc | 1
11 | Reflector mobil 12 V | buc | 4
12 | Mașină de găurit electrică | buc | 1
13 | Mașină de găurit manuală | buc | 1
14 | Trusă burghie | set | 2
15 | Țăruşi | buc | 4 | Dotări necesare atunci când lucrările presupun și montarea de noi stâlpi și / sau înlocuirea unor stâlpi necorespunzători
16 | Cazma | buc | 2
17 | Lopată | buc | 1
18 | Lopată cu coadă lungă | buc | 1
19 | Târnăcop | buc | 2
20 | Grătar pentru acoperirea gropilor de fundaţie | buc | 1
21 | Mai pentru bătut pământul | buc | 1
22 | Dulapi şi bile de lemn pentru sprijinit maluri | buc | 2
23 | Cofraje interioare pentru stălpi | buc | 1
24 | Platformă pentru amestecarea betonului | buc | 1
25 | Cisternă pentru apă | buc | 1
26 | Găleată | buc | 2
27 | Teslă | buc | 1
28 | Ferăstrău pentru lemn | buc | 1
29 | Cancioc | buc | 1
30 | Mistrie | buc | 1
31 | Drişcă | buc | 1
32 | Șipci de lemn | buc | 6
33 | Ac de trasat | buc | 1
34 | Dinamometru de 1 tf | buc | 1
35 | Rangă de oţel cu raz şi mai | buc | 2
36 | Roabă | buc | 1
37 | Șablon cu litere şi cifre | set | 1
| Dotări auto / utilaje |  |  | (**)
1 | Vehicul pentru interventii la LEA | buc | 1
2 | Autoscara hidraulica , pe sasiu | buc | 1
3 | Troliu mecanic pentru tragerea conductoarelor torsadate | buc | 1
4 | Remorca monoax pentru transport scule | buc | 1
5 | Autoforeza | buc | 1
6 | Autobetoniera | buc | 1
7 | Autobasculanta | buc | 1
8 | Autoforeza | buc | 1
9 | Autobetoniera | buc | 1
10 | Autobasculanta | buc | 1
11 | Automacara | buc | 1
12 | Platforme PRB | buc | 1
| Dispozitive de lucru |  |  | (**)
| Palan manual cu clichet de siguranţă | buc | 1
| Dispozitiv de întindere pe fir | buc | 1
| Dispozitiv pentru măsurarea săgeţilor la LEA | buc | 1
| Dispozitiv pentru verificarea săgeţilor la LEA | buc | 1
| Palan manual cu trei role de 0,8 tf | buc | 1
| Rolă pentru fascicule de conductoare torsadate | buc | 1
| Scripete de ajutor Ø 140: Ø 210 | buc | 1
| Scară pentru lucrări la stâlpi | buc | 1
| Platforme de lucru | buc | 1
| Dispozitiv hidraulic de presare hexagonală 120 kN | buc | 1
| Presa hidraulică pentru mufat PH 120 | buc | 1
| Presa manuală pentru mufat conductoare și presat papuci | buc | 1
| Ciorap de prindere pentru tragerea cablurilor | buc | 1
| Dispozitiv limitator al forței de tragere | buc | 1
| Capra pentru derularea conductoarelor de pe tambur | buc | 1
| Dispozitiv hidraulic pentru ridicat | buc | 1
| Dispozitiv duplex cu matrița și poansoane | buc | 1
| Dispozitive pentru urcat pe stâlpi de beton preconprimat SE 4T | buc | 1
| Dispozitiv de tracțiune cu lanț cu zale de 2 tf | buc | 1
| Cablu din oțel cu două ochiuri Ø 13 x 2,5 m | buc | 1
| Cablu din oțel cu cârlig Ø 13 x 2,5 | buc | 1
| Cablu din oțel cu doua cârlige Ø 13 x 2,5 m | buc | 1
|  |  |  | (*) | : cantitățile evidențiate sunt pentru o formație alcatuită din 4 electricieni, în acord cu prevederile 3.2.Lj FT 47-2010
|  |  |  | (**) | : reperele prezentate reprezintă dotarea maximală necesară (inclusiv pentru montarea de stâlpi)