## Modernizare elem BA Statii
Reabilitare/Modernizare Elemente de beton armat LEA şi Statii de transformare
Nr. | Nominalizare dotari | U.M. | Cantitate
crt.
Dotari specifice individuale
1 | ciocan de 10 Kg | buc | 2
2 | ciocan de 0.5 Kg | buc | 2
3 | cazma cu coada | buc | 4
4 | lopata | buc | 4
5 | lopata cu coada lunga | buc | 4
6 | târnăcop | buc | 2
7 | cleste pentru scos cuie | buc | 2
8 | cancioc | buc | 2
9 | mistrie | buc | 2
10 | nivela cu bula | buc | 1
11 | drisca | buc | 2
12 | ac de trasat | buc | 2
13 | lanterna cu baterii | buc | 1
14 | şpiț | buc | 4
15 | rangă metalică | buc | 2
16 | greblă | buc | 2
17 | panglică metalică | buc | 1
18 | ruletă 20 m | buc | 1
19 | topor | buc | 2
20 | ferăstrău | buc | 1
21 | fir cu plumb | buc | 2
22 | trusă chei hexagonale inclusiv buloane M24 | buc | 2
23 | trusă chei inelare fixe | buc | 2
24 | trusă chei fixe diferite | buc | 1
25 | rolă cu sfoară de cânepă | buc | 1
26 | frânghie de cânepă | buc | 4
27 | geantă de plastic pentru documente | buc | 1
28 | ladă cu scule | buc | 1
29 | metru de lemn sau ruletă metalica 2-3 m | buc | 1
30 | daltă din metal | buc | 1
31 | duplex cu poanson M22 | buc | 1
32 | teslă de lemn | buc | 1
33 | pensule pentru vopsitorie | buc | 2
34 | perie de sârmă | buc | 1
35 | Soluţie de fenoftaleinăv 1% | ml | 100
Dotari SSM individuale
1 | Salopeta | buc | 1
2 | Bocanci | per | 1
3 | Casca de protectie | buc | 1
4 | Viziera de protectie a fetei | buc | 1
5 | Pelerina ploaie (cu gluga) | buc | 1
6 | Vesta avertizare | buc | 1
7 | Cizme apa-noroi | per | 4
8 | Cizme din cauciuc pentru protecția genunchilor | per | 7
9 | Cizme din cauciuc pescărești (lungi) | per | 2
10 | Palmare | per | dupa nevoie
11 | Genunchiere | per | dupa nevoie
12 | Manusi doc | per | dupa nevoie
13 | Manusi de iarna | per | dupa nevoie
14 | Caciula de iarna | buc | 1
15 | Costum de iarna | buc | 1
16 | Masca de sudura | buc | 10
17 | Manusi sudor | buc | dupa nevoie
18 | Sort sudor | buc | dupa nevoie
19 | Ochelari Protectie lacatus | buc | dupa nevoie
20 | Ochelari sudor | buc | dupa nevoie
Dotari SSM comune
1 | Grătar pentru acoperirea gropilor de fundaţie; | buc | 10
2 | jaloane | buc | 10
3 | Indicatoare de securitate | buc | 4
4 | Banda rosie | buc | 2 x 20 + 2 x 10 m
5 | Sablon cu litere si cifre | buc | 1
6 | Trusa medicală | buc | 1
7 | Sprijiniri de inventar (în funcție de tipul fundației) | set | 1
Dotari la nivel de formatie Reabilitare/Modernizare Elemente de beton armat LEA şi Statii de transformare
1 | miră | buc | 1
2 | mai de lemn sau metal pentru batut pamantul | buc | 1
3 | dulapi de lemn pentru sprijinit maluri | buc | după nevoie
4 | bile de lemn pentru sprijinit maluri | buc | după nevoie
5 | Cofraje pentru stalpi | buc | după nevoie
6 | Cofraje pentru elevatie | buc | după nevoie
7 | Cofraj cuzinet fundatie | buc | după nevoie
8 | Panouri de podina pentru cofraje si esafodaje din lemn | buc | după nevoie | * necesare doar pentru lucrari la cladirile statiilor
9 | Platforma pentru amestecarea betonului doar daca nu se aduce beton cu cifa de la statie | buc | 1
10 | Cleste pentru taiat vegetatia | buc | 2
11 | țăruși | buc | după nevoie
12 | Sipci de lemn | buc | după nevoie
13 | găleată de apă | buc | 3
14 | stropitori pentru apă | buc | 2
15 | butoaie pentru apă | buc | 2
16 | butoaie pentru apă cu un fund desfăcut | buc | 1
17 | jgheaburi pentru evacuat apa | buc | 2
18 | cozi de lemn pentru lopeți și cazmale | buc | 10
19 | cozi de lemn pentru ciocane | buc | 10
20 | cozi de lemn pentru târnăcoape | buc | 2
21 | furtun de cauciuc pentru nivel | buc | 1
22 | Tesla | buc | 2
23 | Fierastrau pentru lemn | buc | 1
24 | roaba | buc | 1
25 | Șabloane sau rame diferite pentru trasare (în funcție de tipul fundației | buc | 1
26 | Penetrometru | buc | 1
27 | Legaturi de sarcina | m | 4
28 | Frangii diferite | kg | 50
29 | Cabluri din oșel mate Φ13 (la ridicarea separată a stâlpului) | m | 100
30 | Chituci din lemn | buc | 6
31 | Capre metalice de susținere a stâlpilor H=2m | buc | 2
32 | Grinzi de lemn de brad 20x20x200cm | buc | 2
33 | joagăr de lemn | buc | 1
34 | Scară pentru coborârea în gropile de fundație (2,5 m lungime) | buc | 2
35 | chei hexagonale fixe (pentru buloane M24) | buc | 2
36 | Materiale mărunte (sârmă, sfoară, vopsea) | buc | după nevoie
37 | Aparat de suduta | buc | dupa nevoie
38 | Polidisc pentru debitat metal | buc | 2
39 | Dispozitiv(drujba) debitat beton cu disc diamantat cu jet de apa | buc | 1
40 | Nivela cu laser raza de actiune 200m | buc | 1
41 | Aaparat debitare metal cu flacara oxiacetilenica | buc | dupa nevoie
42 | Dispozitive gaurire metal,carote,bormasina cu burghiu | buc | dupa nevoie
43 | Cheie dinamometrica | buc | 2
Dotari utilaje pentru Reabilitare/Modernizare Elemente de beton armat LEA şi Statii de transformare
1 | Cisterna pentru apa doar daca se fabrica betonul la fata locului si nu se aduce cu autobetoniera | buc | 1
2 | Autobietoniera | buc | 1
3 | Autoforeza sau excavator | buc | 1
4 | Automacara de 40 to sau tractor pe senile cu brat lansator si capra | buc | 2
5 | Maiuri mecanice (cu motor electric) | buc | 2
6 | Remorca monoax pentru transport scule 5 t | buc | 1
7 | Pompa pentru epuismente (cu motor electric) | buc | 1
8 | Motocompresor (numai pentru terenurile stâncoase) | buc | 1
9 | Teodolit cu mira din dotarea topometrului | buc | 1
10 | Ciocane de abataj CA 14 și CA 24 (numai pentru terenurile stâncoase) | buc | 1
11 | Picon (Picamer mecanizat) | buc | 2
12 | Unealta rotopercutoare (dotata cu spit, dalta, burghie si adaptor pentru colectare praf) | buc | 1
13 | Profometru (sau pahometru, sau cover-meter) | buc | 1
14 | Autobasculanta | buc | 1
15 | Vibrator cu lance pentru compactarea betonului | buc | 1
16 | Dispozitiv de prindere cu cercel si doua carlige tip U 196 B | buc | 1
17 | Buldoexcavator(multifunctional) | buc | 1
18 | Foarfeca debitat beton armat montata pe brat excavator l=12m | buc | 1
19 | Cilindru compactor 2 To | buc | 1
20 | Cilindru compactor 15 To | buc | 1
21 | Autopompa pentru turnare beton brat lungime 23m | buc | 1
22 | Miniexcavator | buc | 1
23 | Sufe si dispozitive de ridicat(chei de tachelaj) potrivite pentru toate greutatile ce urmeaza a fi ridicate | buc | 1
24 | Trailer 40 to (platforma transport utilaje si diverse materiale) | buc | 1
25 | Nacela pentru H=15m | buc | 1
26 | Buldozer cu scarificator | buc | 1
27 | Placa vibrocompactoare 90kg | buc | 2
28 | Placa vibrocompactoare 500kg | buc | 1