## Dotari modernizare LES 20 kV
Modernizare LES 20 kV 2022.01.01
Nr. | Nominalizare dotari | U.M. | Cantitate
crt.
Dotari specifice individuale
1 | Trusa arzator cu butelie tip "turist" | buc | 1
2 | Lampa de benzina 0,5 l | buc | 1
3 | Dispozitiv multifunctional mecanic cu presare in matrita inchisa, tip DMM-12t, in set complet (16-240 mmp) de matrite si poansoane (pentru mufe si papuci) | buc | 1 | (**)
4 | Dispozitiv de presare mecanic, actionat manual, tip PMC 4t, cu bacuri pentru presare hexagonala si de rotunjire a conductoarelor de aluminiu cu sectiuni intre 16 si 150 mmp | buc | 1 | (**)
5 | Dispozitiv pentru indepartarea stratului semiconductor extrudat | buc | 1 | (**)
6 | Dispozitiv pentru taierea in con a izolatiei extrudate cu bucse intersarjabile | buc | 1 | (**)
7 | Cutit pentru mansonari (cu limitator) | buc | 2
8 | Ciocan de cupru pentru lipit, incalzit la flacara (letcon) | buc | 1 | (**)
9 | Tava metalica pentru colectarea deseurilor | buc | 1 | (**)
10 | Pulverizator manual de lacuri electroizolante | buc | 1 | (**)
11 | Dispozitiv cu incalzire electrica pentru tuburi termocontractibile | buc | 1 | (**)
12 | Dispozitiv pentru marcari cabluri, tip DMC-1 | buc | 1 | (**)
13 | Subler de interior si exterior, cu doua perechi de ciocuri si fara tija de adancime (L = 200 mm) | buc | 1
14 | Lupa filatelica cu raport de marire 5:1 | buc | 1
15 | Lampa portativa cu bec si transformator de 230 / 24(12) V | buc | 1 | (**)
16 | Lanterna | buc | 1
17 | Set clește combinat (patent) izolat la 1000 V cu 2 straturi,unul izolator și unul de avertizare 160; 180; 200; EN/ICE 60900:2004, marcata VDE | buc | 3 | Cate unul pentru fiecare marime
18 | Cleste cu varf lat, L = 160 mm | buc | 1
19 | Cleste cu varf rotund, L = 180 mm | buc | 1
20 | Cleste pentru cuie | buc | 1
21 | Clește cu tăiș lateral izolat la 1000 V cu 2 straturi, unul izolator si unul de avertizare marime 200 mm; EN/ICE 60900:2004, marcata VDE | buc | 1
22 | Clește cu vârfuri semirotunde drepte și tăiș izolat la 1000 V cu 2 straturi, unul izolator și unul de avertizare 180; EN/ICE 60900:2004, marcata VDE | buc | 1
23 | Clește cu vârfuri semirotunde indoite și tăiș, izolat la 1000 V cu 2 straturi, unul izolator și unul de avertizare mărime 180 mm; EN/ICE 60900:2004, marcata VDE | buc | 1
24 | Cutit pentru electricieni | buc | 1
25 | Ferastrau pentru taiat metale | buc | 1 | (**)
26 | Chei tubulare tip TCC 7 cu 15 capete tubulare, avand deschideri de la 10 la 22 mm | set | 1
27 | Chei inelare 9 - 27 mm (11 buc.) | set | 1
28 | Chei fixe 9 - 27 mm (11 buc.) | set | 1
29 | Foarfeca pentru taiat conductoare, L = 240 mm | buc | 1 | (**)
30 | Set 8 șurubelnițe 1000V VDE cu lama izolată, cu două straturi Crom-vanadium-molibden: L. 0,5 x 3 x 100; 08x4x100; 1x5,5x125; 1,2x8x170; 1,6x10x200; cruce PH1x80; PH1x120; PH1x200 | set | 1
31 | Metru de lemn | buc | 1
32 | Ciocan lacatuserie cu coada de lemn, 0,5 Kg | buc | 1
33 | Ciocan lacatuserie cu coada de lemn, 1 Kg | buc | 1
34 | Ciocan din material plastic | buc | 1
35 | Pile(1 triunghiulara / 1 semirotunda / 1 rotunda / 1 dreptunghiulara) | set | 1
36 | Raspel fin semirotund, L = 200 mm | buc | 1
37 | Raspel brut semirotund, L = 200 mm | buc | 1
38 | Razuitor triunghiular profilat, L = 300 mm | buc | 1
39 | Perie sarma otel, L = 170 mm | buc | 1
40 | Perie sarma otel, L = 25 mm | buc | 1
41 | Dalta lata pentru metale, L = 200 mm | buc | 1
42 | Pensule (1 rotunda / 1 lata dreapta / 1 lata indoita) | set | 1
43 | Spaclu cu maner (L = 60 mm) | buc | 1
44 | Spaclu cu maner (L = 40 mm) | buc | 1
45 | Cheie franceza (deschidere 41 mm) | buc | 1
46 | Pana de distantare din PVC | buc | 1 | (**)
47 | Detector de tensiune, bipolar cu funcţionare monopolară pentru 0,4kV (în husă) | buc | 1
48 | Cleste voltampermetric digital 0 - 2500A | buc | 1
49 | Aparat masura universal (multimetru digital) | buc | 1
50 | Detector individual de câmp electric | buc | 1
51 | Cutie metalica pentru trusa scule (580 x 210 x 270 mm) | buc | 1
Dotari SSM individuale
1 | Salopeta | buc | 1
2 | Bocanci | per | 1
3 | Casca de protectie | buc | 1
4 | Viziera de protectie a fetei | buc | 1
5 | Manusi electroizolante | per | 1
6 | Cizme electroizolante | per | 1
7 | Pelerina ploaie (cu gluga) | buc | 1
8 | Vesta avertizare | buc | 1
9 | Cizme apa-noroi | per | 1
10 | Palmare | per | 1
11 | Genunchiere | per | 1
12 | Manusi doc | per | 1
13 | Manusi de iarna | per | 1
14 | Caciula de iarna | buc | 1
15 | Costum de iarna | buc | 1
Dotari la nivel de formatie montare / demontare LES
1 | Vinci 5 t | buc | 2
2 | Vinci 10 t | buc | 2
3 | Vinci 15 t | buc | 2
4 | Ax metalic pentru tambur de 5 t | buc | 1
5 | Ax metalic pentru tambur de 10 t | buc | 1
6 | Ax metalic pentru tambur de 15 t | buc | 1
7 | Tesla de tamplar | buc | 1
8 | Colaci de sarma de legat - 1 mm | Kg | 1
9 | Galeata pentru apa | buc | (*)
10 | Lopata | buc | (*)
11 | Targa de lemn pentru nisip | buc | (*)
12 | Tarnacop | buc | (*)
13 | Cazma | buc | (*)
14 | Roaba pe pneuri | buc | (*)
15 | Role de colt pentru tras cablul | buc | (*)
16 | Role normale pentru tras cablul | buc | (*)
17 | Scripeti cu role | buc | (*)
18 | Ciorapi de tras cablul | buc | (*)
19 | Cap de tras | buc | (*)
20 | Cilindru de control | buc | (*)
21 | Colac de sarma din otel galvanizat (diam. 5-6 mm, L = 40 m) | buc | 1
22 | Rola de ghidare | buc | (*)
23 | Nivela de lemn cu bula de aer | buc | (*)
24 | Carlig pentru filarea cablurilor | buc | (*)
25 | Vartej pentru tragere cabluri | buc | 2
26 | Mai manual pentru pamant | buc | (*)
27 | Mai mecanic | buc | (*)
28 | Furtun pentru apa (diam. 12 mm) | m | 40
29 | Podet pentru pietoni | buc | (*)
30 | Perie pentru pavaje | buc | (*)
31 | Ruleta 20 m | buc | 1
32 | Voltmetru portativ 0-600 V c.a. | buc | 1
33 | Ranga de otel 1,5 m | buc | (*)
34 | Topor | buc | (*)
35 | Grebla | buc | (*)
36 | Spituri de otel | buc | (*)
37 | Dulapi metalici | buc | (*)
38 | Coltare pentru sustinerea dulapilor | buc | (*)
39 | Scari de 2 m pentru sant | buc | (*)
40 | Bidon de tabla pentru ulei mineral (3 l) | buc | 1
41 | Stingator manual cu praf si CO2 | buc | 1
42 | Megohmetru 5000 V | buc | 1
43 | Panouri pentru ingradirea zonei de lucru | set | 1
44 | Set de indicatoare rutiere pentru zona de lucru | set | 1
45 | Confectie (platforma) metalica pentru lucrul la capetele (cutiile) terminale pentru cablurile montate pe stalpi de beton | buc | 1
46 | Cort de protectie pentru mansonari | buc | (*)
47 | Suporti pentru fixarea cablurilor de 1-20 kV | set | (*)
46 | Masina de tras cablul | buc | 1
47 | Excavator | buc | (*)
48 | Buldozer | buc | (*)
49 | Autobasculanta | buc | (*)
(*) : cantitatile se vor dimensiona in functie de numarul membrilor formatiei de lucru / anvergura lucrarii
(**) : dotari cu caracter general ce pot fi introduse in dotarile la nivel de formatie de lucru (cantitatile se pot stabili in functie de dimensiunea formatiei de lucru / anvergura lucrarii)