## Modernizare BA statii de transf
Modernizare BA statii de transformare
Nr. | Nominalizare dotari | U.M. | Cantitate
crt.
Dotari specifice individuale
1 | Chei tubulare 6 - 21 mm | set | 1
2 | Chei inelare 6 - 21 mm | set | 1
3 | Chei fixe duble 6 - 21 mm | set | 1
4 | Set clește combinat (patent) izolat la 1000 V cu 2 straturi,unul izolator și unul de avertizare 160; 180; 200; EN/ICE 60900:2004, marcata VDE | buc | 3 | Cate unul pentru fiecare marime
5 | Clește cu tăiș lateral izolat la 1000 V cu 2 straturi, unul izolator si unul de avertizare marime 200 mm; EN/ICE 60900:2004, marcata VDE | buc | 1
6 | Clește cu vârfuri semirotunde drepte și tăiș izolat la 1000 V cu 2 straturi, unul izolator și unul de avertizare 180; EN/ICE 60900:2004, marcata VDE | buc | 1
7 | Clește cu vârfuri semirotunde indoite și tăiș, izolat la 1000 V cu 2 straturi, unul izolator și unul de avertizare mărime 180 mm; EN/ICE 60900:2004, marcata VDE | buc | 1
8 | Cleste pentru dezizolat conductoare (0.5÷6mm) | buc | 1
9 | Cleste pentru sertizat pini (1-6mm) | buc | 1
10 | Cutit 1000V pentru dezizolat cabluri circuite secundare | buc | 1
11 | Set 9 șurubelnițe 1000V VDE cu lama izolată, cu două straturi Crom-vanadium-molibden: L. 0,4x2,5x75; 0,5 x 3 x 100; 08x4x100; 1x5,5x125; 1,2x8x170; 1,6x10x200; cruce PH1x80; PH1x120; PH1x200 | set | 1
12 | Cheie pentru lacas hexagonal 3,4,5,6,8,10,12,14,17,19 | set | 1
13 | Geanta pentru scule | buc | 1
14 | Pistol de lipit 150W | buc | 1
15 | Pompa cositor | buc | 1
16 | Set testere(cordoane) 1000V; CAT III, 10A; lungime – 1m pt aparate de masura | set | 1
17 | Cheie reglabila izolata la 1000V, cu două straturi Crom-vanadium, 200mm; EN/IEC 60900:2004, marcat VDE
18 | Cleme tip crocodil pentru cordoane | set | 1
19 | Lampa LED pentru montat pe casca de protectie | buc | 1
20 | Detector de tensiune, bipolar cu funcţionare monopolară pentru 0,4kV (în husă) | buc | 1
21 | Degetare electroizolante (marimile 0,1, 2,3) | buc | 1
| Lanternă | buc | 1
22 | Cleste de sertizare – strangere pentru pini sectiune 0,08-10mmp/AWG28-7 | buc | 1
Dotari SSM individuale
1 | Salopeta | buc | 1
2 | Bocanci | per | 1
3 | Casca de protectie | buc | 1
4 | Viziera de protectie a fetei | buc | 1
5 | Manusi electroizolante | per | 1
6 | Cizme electroizolante | per | 1
7 | Manusi doc | per | 1
8 | Manusi de iarna | per | 1
9 | Caciula de iarna | buc | 1
10 | Costum de iarna | buc | 1
Dotari SSM comune
1 | Indicatoare de securitate | buc | 4 | (minim)
2 | Banda rosie | buc | 2 x 20 + 2 x 10 m
3 | Trusă sanitară mobila | buc | 1
4 | Stingator P6 | buc | 1
5 | Covor din cauciuc | buc | 6
6 | Panou izolant | buc | 6 | (sau după necesități)
7 | Lampa LED pentru montat pe casca de protectie | buc | 1
8 | Indicatoare de securitate de interzicere: «Nu închide ! se lucrează !»; «Legat la pământ»; «Limită de zonă de lucru ! Interzisă depăşirea !»; «Lucraţi aici» | buc | După necesităti
9 | Detector de camp electric | buc | 1
Dotari la nivel de formatie
1 | Polizor unghiular (Flex) cu alimentare 230Vca | buc | 1
2 | Polizor unghiular (Flex) cu acumulatori | buc | 1
3 | Masina de gaurit | buc | 1
5 | Ferastrau pentru taiat metal | buc | 1
6 | Cleste voltampermetric digital 0 - 2500A | buc | 1
7 | Cleste ampermetric pentru masurat curent continuu - varianta mini clampmetru | buc | 1
8 | Presa papuci si cleme | set | 1
9 | Chei dinamometrica | buc | 1
10 | Cablu de măsurare sectiune 2,5mmp, mufă banană(4 mm) - mufă banană(4 mm), 1000V, CAT III, 32A, 1.5m lungime (6 buc cabluri culoare neagra + 6 buc cabluri culoare rosie) | set | 1
11 | Folie electroizolanta [2mp] | set | 1
12 | Teci electroizolante de joasa tensiune | buc | 1
13 | Tester portabil acumulatori | buc | 1
14 | Sistem portabil de etichetare | buc | 1
15 | Prelungitor 4 prize, cablu 3x2,5 mm 50 m tambur | buc | 1
16 | Masina de gaurit si percutie | buc | 1
17 | Masina de gaurit si insurubat cu acumulatori | buc | 1
18 | Grup electrogen trifazat tensiune stabilizata 5kW | buc | 1
19 | Aparat masura universal (multimetru digital) | buc | 1
20 | Calculator portabil pentru configurarea terminalelor numerice de protectie | buc | 1
21 | Software specific pentru configurarea terminalelor numerice de protectie ce fac obiectul lucrarii | set | 1
22 | Trusă pentru măsurat capacitatea bateriilor de acumulatoare din staţiile de transformare | buc | 1
23 | Polizor unghiular (Flex) cu alimentare 230Vca | buc | 1
24 | Polizor unghiular (Flex) cu acumulatori | buc | 1
25 | Mașină de găurit electrică | buc | 1
26 | Mașină de găurit cu acumulatori | buc | 1
27 | Mașină de înșurubat cu acumulatori | buc | 1
28 | Trusă burghie | set | 2
29 | Menghină mobilă | buc | 1
30 | Foarfecă pentru tablă | buc | 1
31 | Ruletă metalică 1-25 m | buc | 1
32 | Ciocan 0,5 kg | buc | 1
33 | Ciocan 2 kg | buc | 1
34 | Dalta lata 15 x 150 mm | buc | 1
35 | Dalta lata 18 x 175 mm | buc | 1
36 | Dalta lata 26 x 200 mm | buc | 1
37 | Dalta in cruce 15 x 140 mm | buc | 1
38 | Daltă ascuțită | buc | 1